## Hoja1
Diámetro externo (do) | = | 6.625 | in | < > | 16.8275 | cm | => | r0 | = | 8.4138
Diámetro interno (di) | = | 6.065 | in | < > | 15.4051 | cm | => | ri | = | 7.7026
Diametro medio (dm) | = | 6.345 | in | < > | 16.1163 | cm
Espesor (t) | = | 0.28 | in | < > | 0.7112 | cm
Modulo de sección de tubería (Z) | = | 139.22 | cm3 | < > | 0.00013922 | m3
Área del metal (Am) | = | 36.01 | cm2
Momento flector (Mb) | = | 60000 | kg.cm | < > | 5884.2 | N/m
Duerza Axial (Fax) | = | 15000 | kgf
Presion interna (P) | = | 40 | kg/cm2
Momento Torsor (MT) | = | 120000 | kg.cm
Tensión Longitudinal x fuerza axial
SL x F_ax | = | 416.551 | kgf/cm2
SL x Pres | = | 236.6071 | kg/cm2
SL x flex | = | 430.9726 | kg/cm2
SL Total | = | 1084.1307 | kg/cm2
Tensión HOOP
SH x Press en dirección tangencial | = | 473.2143 | kgf/cm2
Tensión Radial
SH x Press en dirección radial interna | = | -40 | kgf/cm2
SH x Press en dirección radial externa | = | 0 | kgf/cm2
Tensión Cortante
Longitud de tubería supuesta (L) | = | 100 | cm
Fuerza Aplicada (V) | = | 600 | kg
τ por carga aplicada V | = | 16.662 | kgf/cm2
τ por torsión | = | 430.9726 | kgf/cm2