## CÁLCULO GLOBAL
CÁLCULO GLOBAL PARAMÉTRICO DE TANQUE
CÁLCULO DE VIROLAS
Datos de entrada |  |  |  |  | Dimensionamiento de Virolas | [7 empty] | Ratio de tensiones
Análisis de volumen | Símbolo | Valor | Unidades (API650) |  | Parámetro |  | Símbolo |  | Valor |  | Unidades (API650) |  | NºVirola | t(mm) | Sd | ratio | St | ratio
[13 empty] | 1 | 6 | 51.156 | 31.97% | 42.63 | 24.93%
Volumen requerido | Vreq | 225 | m3 |  | Virolas necesarias |  | nºvirolas por cálculo |  | 3 |  |  |  | 2 | 6 | 33.516 | 20.95% | 27.93 | 16.33%
Factor de seguridad por volumen | Fvol | 10% | % |  |  |  | nºvirolas tamaño estándar |  | 3 |  |  |  | 3 | 6 | 15.876 | 9.923% | 13.23 | 7.737%
Volumen de diseño | Vd | 247.5 | m3 |  |  |  | tamaño virola inferior |  | IGUAL QUE EL RESTO |  | mm |  | 4 | 0 | 0 | 0% | 0 | 0%
Relación de dimensión altura/diámetro | H/D | 1.5 | m |  | El cálculo es correcto? |  | DIVISIÓN CORRECTA | [5 empty] | 5 | 0 | 0 | 0% | 0 | 0%
Diámetro requerido | Dreq | 5.9447 | m |  | Espesor virolas por Product Design | [7 empty] | 6 | 0 | 0 | 0% | 0 | 0%
Altura requerida | Hreq | 8.9171 | m |  | NºVirola | H virola(mm) | H(m) | td (mm) | t mín(mm) | Verificar | td(mm) |  | 7 | 0 | 0 | 0% | 0 | 0%
[5 empty] | 1 | 3000 | 9 | 2.5986 | 6 | TOMAR MÍNIMO | 6 |  | 8 | 0 | 0 | 0% | 0 | 0%
Parámetros Geométricos | Símbolo | Valor | Unidades (API650) |  | 2 | 3000 | 6 | 2.0474 | 6 | TOMAR MÍNIMO | 6 |  | 9 | 0 | 0 | 0% | 0 | 0%
[5 empty] | 3 | 3000 | 3 | 1.4961 | 6 | TOMAR MÍNIMO | 6 |  | 10 | 0 | 0 | 0% | 0 | 0%
Diámetro del tanque | D | 6 | m |  | 4 | 0 | 0 | 0 | 0 | 0 | 0 |  | 11 | 0 | 0 | 0% | 0 | 0%
Altura de la envolvente | H | 9 | m |  | 5 | 0 | 0 | 0 | 0 | 0 | 0 |  | 12 | 0 | 0 | 0% | 0 | 0%
Volumen del tanque | V | 254.469 | m3 |  | 6 | 0 | 0 | 0 | 0 | 0 | 0
Altura de carga del fluido | Hcar | 7.9577 | m |  | 7 | 0 | 0 | 0 | 0 | 0 | 0
Altura libre del tanque | Hlib | 1.0423 | m |  | 8 | 0 | 0 | 0 | 0 | 0 | 0
Espesor de virola mínimo | tmin | 5 | mm |  | 9 | 0 | 0 | 0 | 0 | 0 | 0 |  | EL TANQUE TENDRÁ UN VOLUMEN DE
Altura de la virola superior | h | 3000 | mm |  | 10 | 0 | 0 | 0 | 0 | 0 | 0
Corrosión Admisible | CA | 1 | mm |  | 11 | 0 | 0 | 0 | 0 | 0 | 0
Ángulo del techo | θ | 9.5 | º |  | 12 | 0 | 0 | 0 | 0 | 0 | 0
Ángulo del techo | θ | 0.16581 | rad |  | Espesor de virola por Hydrostatic Test | [7 empty] | 254.469 | m3 |  |  | 254469.0049 | litros
Altura de la virola superior | Hvs | 3 | m |  | NºVirola | H virola(mm) | H(m) | tt (mm) | t mín(mm) | Verificar | td(mm)
Espesor supuesto de las chapas del techo para cálculo | tr | 13 | mm |  | 1 | 3000 | 9 | 1.4958 | 6 | TOMAR MÍNIMO | 6 |  | Peso del contenido |  | 2488851.9157 | N
Tipo de sujeción | Autoanclado |  |  |  | 2 | 3000 | 6 | 0.98 | 6 | TOMAR MÍNIMO | 6
[5 empty] | 3 | 3000 | 3 | 0.46421 | 6 | TOMAR MÍNIMO | 6
Parámetros Físicos | Símbolo | Valor | Unidades (API650) |  | 4 | 0 | 0 | 0 | 0 | 0 | 0
[5 empty] | 5 | 0 | 0 | 0 | 0 | 0 | 0 |  |  |  |  | 6 | m
Peso específico del acero | γ_acero | 7860 | kg/m^3 |  | 6 | 0 | 0 | 0 | 0 | 0 | 0
Material Virolas | A36M |  |  |  | 7 | 0 | 0 | 0 | 0 | 0 | 0
Tensión de fluencia Yield | Sy | 250 | Mpa |  | 8 | 0 | 0 | 0 | 0 | 0 | 0
Tensión de rotura | Su | 400 | Mpa |  | 9 | 0 | 0 | 0 | 0 | 0 | 0
Tensión de diseño Producto | Sd | 160 | Mpa |  | 10 | 0 | 0 | 0 | 0 | 0 | 0
Tensión de prueba hidrostática | St | 171 | Mpa |  | 11 | 0 | 0 | 0 | 0 | 0 | 0
Material Techo | A36M |  |  |  | 12 | 0 | 0 | 0 | 0 | 0 | 0
Tensión de fluencia Yield | Sy | 250 | Mpa
Tensión de rotura | Su | 400 | Mpa
Tensión de diseño Producto | Sd | 160 | Mpa |  | Espesor final de diseño |  |  |  |  | Peso de cada virola
Tensión de prueba hidrostática | St | 171 | Mpa |  | NºVirola | t | tcomercial | ud |  | NºVirola | Peso | Unidad | [6 empty] | 9 | m
Material Suelo | A36M |  |  |  | 1 | 6 | 6 | mm |  | 1 | 2664.1683 | kg
Tensión de fluencia Yield | Sy | 250 | Mpa |  | 2 | 6 | 6 | mm |  | 2 | 2664.1683 | kg
Tensión de rotura | Su | 400 | Mpa |  | 3 | 6 | 6 | mm |  | 3 | 2664.1683 | kg
Tensión de diseño Producto | Sd | 160 | Mpa |  | 4 | 0 | 0 | mm |  | 4 | 0 | kg
Tensión de prueba hidrostática | St | 171 | Mpa |  | 5 | 0 | 0 | mm |  | 5 | 0 | kg
Material Vigas | A36M |  |  |  | 6 | 0 | 0 | mm |  | 6 | 0 | kg
Tensión de fluencia Yield | Sy | 250 | Mpa |  | 7 | 0 | 0 | mm |  | 7 | 0 | kg
Tensión de rotura | Su | 400 | Mpa |  | 8 | 0 | 0 | mm |  | 8 | 0 | kg
Tensión de diseño Producto | Sd | 160 | Mpa |  | 9 | 0 | 0 | mm |  | 9 | 0 | kg
Tensión de prueba hidrostática | St | 171 | Mpa |  | 10 | 0 | 0 | mm |  | 10 | 0 | kg
[5 empty] | 11 | 0 | 0 | mm |  | 11 | 0 | kg
Parámetros de operación | Símbolo | Valor | Unidades (API650) |  | 12 | 0 | 0 | mm |  | 12 | 0 | kg
Presión externa | Pe | 1 | atm |  | t comercial virola superior |  | 6 | mm |  | Peso total de la envolvente |  | Ws | 7992.505 | kg
Presión externa | Pe | 1 | kg/cm^2 |  | t comercial virola inferior |  | 6 | mm |  | Peso total de la envolvente |  | Ws | 78379.7156 | N
Temperatura de diseño | T | 40 | ºC
Gravedad específica del fluido | G | 1
Densidad del fluido | ro | 9780.57 | N/m^3
Nieve balanceada | Sb | 0 | kg/m^2
Nieve desbalanceada | Su | 0 | kg/m^2
Factor de presión externa | Fp | 0.4
Velocidad del viento | V | 25 | km/h
Presión Interna | Pi | 4 | kN/m^2
Parámetros Dinámicos | Símbolo | Valor | Unidades (API650)
Aceleración sísmica vertical | Av | 0.5 | g
Aceleración pico de la ubicación | Sp | 0.23 | g
SUG | SUG | I
Clase del terreno |  | E
Localización |  | EEUU
Periodo de transición regional para largos periodos de tiempo | TL | 4 | s
CÁLCULO DEL FONDO
Cálculos tipo de suelo requerido |  |  |  |  | Cálculos de Espesor del suelo | [6 empty] | Peso Suelo | Wf | 1607.9411 | kg
Valores Calculados | Simbolo | Valor | Unidades |  | Valores Calculados |  |  | Simbolo | Valor | Unidades |  | Peso Suelo | Wf | 15768.5189 | N
Grupo de materiales de la primera virola | mat | Grupo II |  |  | Tensión producto en la primera virola |  |  | Sd1 | 160 | Mpa
Tensión producto de la primera virola | Sd | 160 | Mpa |  | Tensión hidrostática en la primera virola |  |  | St1 | 171 | Mpa
Tensión hidrostática de la primera virola | St | 171 | Mpa |  | Máxima |  |  |  | 171
Tipo de suelo requerido | PLACAS CIRCULARES CON SOLAPE |  |  |  | Espesor chapas del suelo |  |  | t | 7 | mm
[5 empty] | Distancia radial del anillo anular |  |  | L | 600 | mm
[5 empty] | Distancia externa mínima requerida |  |  | dext | 50 | mm
[5 empty] | Área total del suelo |  |  | Asuelo | 29.2247 | m^2
[5 empty] | Volumen del suelo |  |  | Vsuelo | 0.20457 | m^3
CÁLCULO DEL TECHO (CÓNICO AUTOSOPORTADO)
[5 empty] | Cálculo de espesor comercial de techo | [7 empty] | Comprobación de área (con espesor ya definido)
Cálculos Fisico / Geométricos |  |  |  |  | Valores Calculados |  |  |  | Simbolo | Valor | Unidades |  | Valores Calculados |  |  | Simbolo | Valor | Unidades
Valores Calculados | Simbolo | Valor | Unidades
[5 empty] | Ángulo aprobado por API650? |  |  |  |  | CUMPLE |  |  | Peso real del techo |  |  | Wrr | 1802.6119 | kg
Peso del techo para el cálculo de espesor | DL | 2929.2443 | Kg |  | Módulo de elasticidad a la temperatura de diseño |  |  |  | E | 199000 | Mpa |  | Peso del techo corroído |  |  | Wrc | 1577.2854 | kg
Peso del techo por unidad de área para el cálculo de espesor | DL/m2 | 102.18 | kg/m2 |  | Espesor por primera ecuación: | [7 empty] | Peso real del techo |  |  | Wrr | 17677.5872 | N
Generatriz del techo | G | 3.0417 | m |  | Carga de gravedad (I) balanceada |  |  |  |  | 102.18 | kg/m^2 |  | Peso del techo corroído |  |  | Wrc | 15467.8888 | N
Altura del techo | ht | 0.50203 | m |  | Carga de gravedad (I) balanceada kpa |  |  |  |  | 1.0014 | kpa |  | Peso real del techo por unidad de area |  |  |  | 62.88 | kg/m^2
Longitud de la Normal al techo | R2 | 18.1766 | m |  | Carga de gravedad (II) balanceada |  |  |  |  | 102.1801 | kg/m^2 |  | Cargas con espesor calculado
Altura centro de gravedad de la envolvente | he | 4.0909 | m |  | Carga de gravedad (II) balanceada kpa |  |  |  |  | 1.0014 | kpa |  | Carga de gravedad (I) balanceada |  |  |  | 62.88 | kg/m^2
Altura centro de gravedad del techo | hr | 0.22819 | m |  | Carga mayor |  |  |  |  | 1.0014 | kpa |  | Carga de gravedad (I) balanceada kpa |  |  |  | 0.61622 | kpa
[5 empty] | Valor de B |  |  |  | B | 1.0014 |  |  | Carga de gravedad (II) balanceada |  |  |  | 62.8801 | kg/m^2
[5 empty] | Espesor por fórmula 1 |  |  |  |  | 6.1575 | mm |  | Carga de gravedad (II) balanceada kpa |  |  |  | 0.61622 | kpa
[5 empty] | Es mayor o igual que 5 mm? |  |  |  |  | CUMPLE |  |  | Carga de gravedad (I) desbalanceada |  |  |  | 62.88 | kg/m^2
[5 empty] | Espesor tras verificar condición |  |  |  | t | 6.1575 | mm |  | Carga de gravedad (I) desbalanceada kpa |  |  |  | 0.61622 | kpa
[5 empty] | Espesor por segunda ecuación: | [7 empty] | Carga de gravedad (II) desbalanceada |  |  |  | 62.8801 | kg/m^2
[5 empty] | Carga de gravedad (I) desbalanceada |  |  |  |  | 102.18 | kg/m^2 |  | Carga de gravedad (II) desbalanceada kpa |  |  |  | 0.61622 | kpa
[5 empty] | Carga de gravedad (I) desbalanceada kpa |  |  |  |  | 1.0014 | kpa |  | Carga viva de techo |  |  | Lr | 102 | kg/m^2
[5 empty] | Carga de gravedad (II) desbalanceada |  |  |  |  | 102.1801 | kg/m^2 |  | Carga de gravedad (I) carga de techo |  |  |  | 164.88 | kg/m^3
[5 empty] | Carga de gravedad (II) desbalanceada kpa |  |  |  |  | 1.0014 | kpa |  | Carga de gravedad (I) carga de techo kpa |  |  |  | 1.6158 | kpa
[5 empty] | Carga mayor |  |  |  |  | 1.0014 | kpa |  | Carga de gravedad (II) carga de techo |  |  |  | 103.6801 | kg/m^3
[5 empty] | Valor de U |  |  |  | U | 1.0014 |  |  | Carga de gravedad (II) carga de techo kpa |  |  |  | 1.0161 | kpa
[5 empty] | Espesor por fórmula 2 |  |  |  |  | 5.4721 | mm |  | Carga mayor |  |  |  | 1.6158 | kpa
[5 empty] | Es mayor o igual que 5 mm? |  |  |  |  | CUMPLE |  |  | Mayor de todas las combinacioens de carga |  |  | p | 1.6158 | kpa
[5 empty] | Espesor tras verificar condición |  |  |  | t | 5.4721 | mm |  | Límite elástico del material de la unión |  |  | Fy | 250 | Mpa
[5 empty] | Espesor final calculado+CA |  |  |  | tr | 7.1575 | mm |  | Límite elastico reducido |  |  | Fa | 150 | Mpa
[5 empty] | Espesor final comercial |  |  |  |  | 8 | mm |  | Área requerida |  |  | Ar | 289.6735 | mm^2
[13 empty] | Área anillo |  |  |  | 520 | mm^2
[13 empty] | Área envolvente |  |  |  | 482.9907 | mm^2
[13 empty] | Área techo |  |  |  | 514.7955 | mm^2
[13 empty] | Área total |  |  |  | 1517.7862 | mm^2
[13 empty] | Se cumple el requisito del área? |  |  |  | CUMPLE
CÁLCULO DE ESTABILIDAD POR VIENTO
[5 empty] | Cálculos para cargas de viento | [7 empty] | Cálculo de anclajes
[5 empty] | Valores Calculados |  |  |  | Simbolo | Valor | Unidades |  | Valores Calculados |  |  | Simbolo | Valor | Unidades
[5 empty] | Peso total del tanque (N) |  |  |  | Wt | 111825.8218 | N |  | Tensión admisible en el perno |  |  |  | 380 | Mpa
[5 empty] | Peso total del tanque |  |  |  | Wt | 11403.058 | kg |  | Métrica del perno |  |  |  | M 14
[5 empty] | Presión horizontal en la envolvente |  |  |  | Pws | 0.015409 | kpa |  | Excentricidad |  |  |  | 23 | mm
[5 empty] | Presión vertical en el techo |  |  |  | Pwr | 0.025623 | kpa |  | Espacio |  |  |  | 16 | mm
[5 empty] | Momento provocado por el viento |  |  |  | Mws | 3.7443 | kN*m |  | Número recomendado |  |  |  | 25
[5 empty] | Momento resistente del tanque |  |  |  | MR | 223.6516 | kN*m |  | Área del perno |  |  |  | 0.81 | cm^2
[5 empty] | El momento resistente es suficiente? |  |  |  | CUMPLE |  |  |  | Diámetro del círculo de pernos |  |  |  | 6058 | mm
[5 empty] | Verificar desigualdadas (sólo techos autosoportados sin anclar) | [7 empty] | Conversión unidades Mws |  |  |  | 38180.4915 | kg·cm
[5 empty] | Coeficiente de viento horizontal |  |  |  | Cfh | 1.4 |  |  | Conversión unidades tensión |  |  |  | 3874.936 | kg/cm2
[5 empty] | Coeficiente de viento vertical |  |  |  | Cfv | 0.8 |  |  | Conversión de longitud diámetro pernos |  |  |  | 605.8 | cm
[5 empty] | Altura de aplicación de la fuerza horizontal |  |  |  | Lws | 4.5 | m |  | Área requerida por el perno |  |  |  | -0.11511 | cm^2
[5 empty] | Fuerza vertical sobre la envolvnete |  |  |  | Fws | 0.99016 | kN |  | El área del perno es mayor que la requerida? |  |  | CUMPLE
[5 empty] | Altura de aplicación de la fuerza vertical |  |  |  | Lwr | 9.0883 | m |  | Cuánto mayor? |  |  | 114.2%
[5 empty] | Fuerza vertical sobre el techo |  |  |  | Fwr | 0.49265 | kN |  | PUEDES INCLUSO CONSIDERAR UN ANCLAJE MENOR
[5 empty] | Espesor corroido del suelo |  |  |  | tb | 6 | mm |  | Diámetro del perno |  |  | d | 1.27 | cm
[5 empty] | Límite elástico del material del suelo |  |  |  | Fby | 250 | Mpa |  | Tensión adherencia perno horimgón |  |  | σa | 0.4 | Mpa
[5 empty] | Peso del contenido (G=0,7) |  |  |  | wL | 3.8016 | kN/m |  | Especifica otro valor de Pwr si el techo es estructural |  |  | Pwr | 0 | kpa
[5 empty] | Momento en la junta entre envolvente y fondo por presión interna |  |  |  | Mpi | 339.292 | kN*m |  | Carga neta de levantamiento por viento |  |  | U | -109329.6306 | N
[5 empty] | Momento producido por el viento por presión verticla y horizontal |  |  |  | MW | 8.933 | kN*m |  | Carga en cada perno |  |  | T | -4373.1852 | N
[5 empty] | Momento sobre la unión de la envolvente con el suelo debido al peso de la envlvente y el techo |  |  |  | MDL | 335.4775 | kN*m |  | Conversión Tensión perno-hormigón |  |  | σa | 4.0789 | Kg/cm^2
[5 empty] | Momento en la unión de la envolvente con el suelo debido al líquido en el interior del tanque |  |  |  | MF | 0.21498 | kN*m |  | Conversión de unidades para T |  |  | T | -445.9337 | kg
[5 empty] | Momento en la unión de la envolvente con el suelo debido al peso nominal del techo y estructuras |  |  |  | MDLR | 53.0328 | kN*m |  | Longitud del perno |  |  | L | -27.4016 | cm
[5 empty] | Desigualdad 1 |  |  |  | NO CUMPLE. ANCLAR MECÁNICAMENTE |  |  |  | Perímetro de la circunferencia de pernos |  |  | Perímetro | 19031.7683 | mm
[5 empty] | Desigualdad 2 |  |  |  | CUMPLE |  |  |  | Separación entre pernos |  |  | Separación | 761.2707 | mm
[5 empty] | Desigualdad 3 |  |  |  | CUMPLE |  |  |  | Cumple la separación de 3m? |  |  | CUMPLE
VIGAS CONTRAVIENTO
Cálculo de viga contraviento en cabeza | [6 empty] | Cálculo de viga intermedia | [6 empty] | Módulo sección cm^3 de anillos de rigidez / vigas contraviento
Parámetros Geométricos |  | Símbolo | Valor | Unidades (API650) |  |  | Máxima altura sin rigidizar |  |  | H1 | 367.9286 | m |  | Tipo de elemento |  | Dimensiones | Espesor de construcción de la virola
[7 empty] | Necesitamos viga intermedia? |  |  | NO SE NECESITA VIGA INTERMEDIA | [6 empty] | 5 | 6 | 8 | 10 | 11
Sy del material de la envolvente y anillo |  | Fy | 210 | Mpa | [9 empty] | Detalle a. Top Angle65x65x6 |  | 65x65x6 | 6.58 | 6.77 | no aplica | no aplica | no aplica
Presión de diseño del viento |  | Pwv | 0.025623 | kpa |  |  | Altura de envolvente transfromada | [6 empty] | Detalle a. Top Angle65x65x8 |  | 65x65x8 | 8.46 | 8.63 | no aplica | no aplica | no aplica
Presión del viento más arrastre |  | Pwd | 0.26562 | kpa |  |  | Nºvirola | W(mm) | tactual(mm) | tuniform(mm) | Wtr(mm) | Hvirola(mm) |  | Detalle a. Top Angle 75x75x10 |  | 75x75x10 | 13.82 | 13.97 | no aplica | no aplica | no aplica
Módulo resistente mínimo |  | Zreq | 2.8592 | cm^3 |  |  | 1 | 3000 | 6 | 6 | 3000 | 3000 |  | Detalle b. Curb Angle65x65x6 |  | 65x65x6 | 27.03 | 28.16 | no aplica | no aplica | no aplica
Tanque mayor de 61 metros? |  | NO, CONDICIÓN INFERIOR NO OBLIGATORIA |  |  |  |  | 2 | 3000 | 6 | 6 | 3000 | 6000 |  | Detalle b. Curb Angle65x65x8 |  | 65x65x8 | 33.05 | 34.67 | no aplica | no aplica | no aplica
Módulo de elasticidad de la viga |  | E | 199000 | Mpa |  |  | 3 | 3000 | 6 | 6 | 3000 | 9000 |  | Detalle b. Curb Angle75x75x6 |  | 75x75x6 | 35.98 | 37.49 | no aplica | no aplica | no aplica
Momento inercia requerido |  | Ireq | 0.55014 | cm^4 |  |  | 4 | 0 | 0 | 0 | 0 | 0 |  | Detalle b. Curb Angle75x75x10 |  | 75x75x10 | 47.24 | 53.84 | no aplica | no aplica | no aplica
Selecciona uno de los perfiles en esta lista-> |  |  | Detalle a. Top Angle65x65x6 |  |  |  | 5 | 0 | 0 | 0 | 0 | 0 |  | Detalle b. Curb Angle100x100x7 |  | 100x100x7 | 63.8 | 74.68 | no aplica | no aplica | no aplica
Z perfil |  | Zperfil | 6.77 | cm^3 |  |  | 6 | 0 | 0 | 0 | 0 | 0 |  | Detalle b. Curb Angle100x100x10 |  | 100x100x10 | 71.09 | 87.69 | no aplica | no aplica | no aplica
El perfil seleccionado cumple? |  | EL PERFIL CUMPLE |  |  |  |  | 7 | 0 | 0 | 0 | 0 | 0 |  | Detalle c. One Angle65x65x6 |  | 65x65x6 | 28.09 | 29.15 | 30.73 | 32.04 | 32.69
Lado mayor |  | l1 | 65 | mm |  |  | 8 | 0 | 0 | 0 | 0 | 0 |  | Detalle c. One Angle65x65x8 |  | 65x65x8 | 34.63 | 36.2 | 38.51 | 40.32 | 41.17
Lado menor |  | l2 | 65 | mm |  |  | 9 | 0 | 0 | 0 | 0 | 0 |  | Detalle c. One Angle100x75x7 |  | 100x75x7 | 60.59 | 63.21 | 66.88 | 69.48 | 70.59
Espesor |  | t | 6 | mm |  |  | 10 | 0 | 0 | 0 | 0 | 0 |  | Detalle c. One Angle102x75x8 |  | 102x75x8 | 66.97 | 70.08 | 74.49 | 77.6 | 78.9
Distancia requerida superior |  | d1 | 0 | mm |  |  | 11 | 0 | 0 | 0 | 0 | 0 |  | Detalle c. One Angle125x75x8 |  | 125x75x8 | 89.41 | 93.71 | 99.86 | 104.08 | 105.78
Distancia requerida inferior |  | d2 | 96 | mm |  |  | 12 | 0 | 0 | 0 | 0 | 0 |  | Detalle c. One Angle125x75x10 |  | 125x75x10 | 105.2 | 110.77 | 118.97 | 124.68 | 126.97
Se necesitan soportes adicionales? |  | NO SE NECESITAN SOPORTES |  |  |  |  | Sumatorio de envolventes transformadas |  |  | Htransform | 9000 | mm |  | Detalle c. One Angle150x75x10 |  | 150x75x10 | 134.14 | 141.38 | 152.24 | 159.79 | 162.78
Cada cuantos metros como mínimo? |  | ds | NO APLICA | m |  |  | Sumatorio en m |  |  | Htransform | 9 | m |  | Detalle c. One Angle150x100x10 |  | 150x100x10 | 155.91 | 171.17 | 184.11 | 193.08 | 196.62
[7 empty] | Comprobación adicional |  |  | NO SE NECESITA VIGA INTERMEDIA |  |  |  | Detalle d. Two Angle100x75x8 |  | 100x75x8 | 181.22 | 186.49 | 195.15 | 201.83 | 204.62
[7 empty] | Posición para viga intermedia (transformada) |  |  | Hviga | NO APLICA | m |  | Detalle d. Two Angle100x75x10 |  | 100x75x10 | 216.81 | 223.37 | 234.55 | 243.41 | 247.16
[7 empty] | Posición transformada en mm |  |  | Hviga(mm) | NO APLICA | mm |  | Detalle d. Two Angle125x75x8 |  | 125x75x8 | 249.17 | 254.84 | 269.59 | 279.39 | 283.45
[7 empty] | Módulo resistente mínimo viga intermedia |  |  | Zreq | NO APLICA | cm^3 |  | Detalle d. Two Angle125x75x10 |  | 125x75x10 | 289.77 | 308.17 | 324.4 | 337.32 | 342.77
[7 empty] | Selecciona uno de los perfiles en esta lista-> |  |  | Detalle c. One Angle150x100x10 |  |  |  | Detalle d. Two Angle150x75x8 |  | 150x75x8 | 324.97 | 335.45 | 353.12 | 366.82 | 372.48
[7 empty] | Z perfil |  |  | Zperfil | NO APLICA | cm^3 |  | Detalle d. Two Angle150x75x10 |  | 150x75x10 | 390.24 | 402.92 | 425.14 | 443.06 | 450.61
[7 empty] | El perfil seleccionado cumple? |  |  | NO APLICA |  |  |  | Detalle d. Two Angle150x100x10 |  | 150x100x10 | 461.11 | 473.57 | 495.62 | 513.69 | 521.41
[7 empty] | Lado mayor |  |  | l1 | NO APLICA | mm |  | Detalle e. Formed plateb=250 |  | b=250 | no aplica | 341 | 375 | 392 | 399
[7 empty] | Lado menor |  |  | l2 | NO APLICA | mm |  | Detalle e. Formed plateb=300 |  | b=300 | no aplica | 427 | 473 | 496 | 505
[7 empty] | Espesor |  |  | t | NO APLICA | mm |  | Detalle e. Formed plateb=350 |  | b=350 | no aplica | 519 | 577 | 606 | 618
[7 empty] | Distancia requerida superior |  |  | d1 | NO APLICA | mm |  | Detalle e. Formed plateb=400 |  | b=400 | no aplica | 615 | 687 | 723 | 737
[7 empty] | Distancia requerida inferior |  |  | d2 | NO APLICA | mm |  | Detalle e. Formed plateb=450 |  | b=450 | no aplica | 717 | 802 | 846 | 864
[7 empty] | Se necesitan soportes adicionales? |  |  | NO APLICA |  |  |  | Detalle e. Formed plateb=500 |  | b=500 | no aplica | 824 | 923 | 976 | 996
[7 empty] | Cada cuantos metros como mínimo? |  |  | ds | NO APLICA | m |  | Detalle e. Formed plateb=550 |  | b=550 | no aplica | 937 | 1049 | 1111 | 1135
[7 empty] | Necesitamos más vigas? |  |  | NO APLICA |  |  |  | Detalle e. Formed plateb=600 |  | b=600 | no aplica | 1054 | 1181 | 1252 | 1280
[14 empty] | Detalle e. Formed plateb=650 |  | b=650 | no aplica | 1176 | 1317 | 1399 | 1432
[14 empty] | Detalle e. Formed plateb=700 |  | b=700 | no aplica | 1304 | 1459 | 1551 | 1589
[14 empty] | Detalle e. Formed plateb=750 |  | b=750 | no aplica | 1436 | 1607 | 1709 | 1752
[14 empty] | Detalle e. Formed plateb=800 |  | b=800 | no aplica | 1573 | 1759 | 1873 | 1921
[14 empty] | Detalle e. Formed plateb=850 |  | b=850 | no aplica | 1716 | 1917 | 2043 | 2096
[14 empty] | Detalle e. Formed plateb=900 |  | b=900 | no aplica | 1864 | 2080 | 2218 | 2276
[14 empty] | Detalle e. Formed plateb=950 |  | b=950 | no aplica | 2016 | 2248 | 2398 | 2463
[14 empty] | Detalle e. Formed plateb=1000 |  | b=1000 | no aplica | 2174 | 2421 | 2584 | 2654
CÁLCULO SÍSMICO
[5 empty] | Comprobación 1. Momento de vuelco | [7 empty] | Comprobación 2. Tensiones en la base
[5 empty] | Valores |  |  |  | Simbolo | Valor | Unidades |  | Valores |  |  | Simbolo | Valor | Unidades
[5 empty] | Gravedad específica sísmica |  |  |  | Ge | 0.8 |  |  | Tensiones Producidas en la base |  |  | σc | -5.3449 | Mpa
[5 empty] | Factor Q |  |  |  | Q | 0.66667 |  |  | Tensiones Máximas admisibles |  |  | Fc | 50.1667 | Mpa
[5 empty] | Factor de importancia |  |  |  | I | 1 |  |  | 0,5*Mínima tensión en la virola inferior |  |  | Fty | 125 | Mpa
[5 empty] | Factores de modificación de respuesta |  |  |  | Rwi | 3.5 |  |  | CUMPLE
[5 empty] | Factores de modificación de respuesta |  |  |  | Rwc | 2
[5 empty] | Parámetro de aceleración de respuesta espectral, amortiguada al 5% del MCER cartografiado en periodos cortos (0,2seg). |  |  |  | Ss | 0.575 | g
[5 empty] | Parámetro de aceleración de respuesta espectral, amortiguada al 5% del MCER cartografiado en cero segundos (referido a picos de aceleración del suelo). |  |  |  | s0 | 0.23 | g
[5 empty] | Parámetro de aceleración de respuesta espectral, amortiguada al 5% del MCER cartografiado en periodos de 1 segundo. |  |  |  | S1 | 0.2875 | g
[5 empty] | Coeficiente de aceleración base del sitio |  |  |  | Fa | 1.2
[5 empty] | Coeficiente de velocidad base del sitio |  |  |  | Fv | 2.8
[5 empty] | Parámetro de aceleración de respuesta espectral, amortiguada al 5% basado en ASCE 7 (0,2seg) |  |  |  | SDS | 0.46 | g
[5 empty] | Parámetro de aceleración de respuesta espectral, amortiguada al 5% basado en ASCE 7 en periodos de 1 segundo |  |  |  | SD1 | 0.53667 | g
[5 empty] | Aceleración impulsiva |  |  |  | Ai | 0.13143
[5 empty] | Es Ai>=0,007 y S1>=0,6? |  |  |  | NO |  | g
Si lo son, Mrw y Vi se actualizará con la aceleración inferior
[5 empty] | Aceleración impulsiva |  |  |  | Ai | 0.041071 | s |  | Comprobación 3. Cortante en la base
[5 empty] | Periodo de transición regional para largos periodos de tiempo |  |  |  | TL | 4 | s |  | Valores |  |  | Simbolo | Valor | Unidades
[5 empty] | Periodo S |  |  |  | Ts | 1.1667 | s
[5 empty] | Periodo convectivo |  |  |  | Tc | 2.5485 | s |  | Peso del techo más nieve desbalanceada |  |  | Wr | 17677.5872 | N
[5 empty] | Coeficiente del periodo convectivo |  |  |  | K | 0.57801 |  |  | Fricción con el terreno |  |  | un | 0.4
[5 empty] | Aceleración convectiva |  |  |  | Ac | 0.060859 | g |  | Cortante por sismo impulsiva |  |  | Vi | 294263.9179 | N
[5 empty] | Peso efectivo impulsivo |  |  |  | Wi | 2127138.7706 | N |  | Cortante por sismo convectiva |  |  | Vc | 23224.5746 | N
[5 empty] | Peso efectivo convectivo |  |  |  | Wc | 381611.3399 | N |  | Cortante resultante |  |  | V | 295178.9867 | N
[5 empty] | Centro de acción impulsivo |  |  |  | Xi | 3.936 | m |  | Fuerza de fricción |  |  | Vs | 832216.876 | N
[5 empty] | Centro de acción convectivo |  |  |  | Xc | 7.3784 | m |  | No necesitamos anclajes
[5 empty] | Momento total de vuelco |  |  |  | Mrw | 1155820.2226 | Nm
[5 empty] | Peso de envolvente y techo actuando en la base |  |  |  | wt | 5095.9982 | N/m |  | Comprobación 4. Altura de Freeboard
[5 empty] | Carga de elevación por presión interna |  |  |  | wint | 5600.3768 | N/m |  | Valores |  |  | Simbolo | Valor | Unidades
[5 empty] | Fuerza resistente al levantamiento |  |  |  | wa | 8687.52 | N/m
[5 empty] | 201,1HDGe |  |  |  |  | 8687.52 | N/m |  | Se requiere Freeboard?
[5 empty] | Factor de anclaje |  |  |  | J | 3.0507 |  |  | 0,7δs (recomendado pero no requerido)
Tanque inestable, anclar mecánicamente
[5 empty] | Chapas anulares menores de 3,5%D? |  |  |  |  | SI |  |  | Factor Af |  |  | Af | 0.12172
[5 empty] | Chapa anular menor o igual que primera virola? |  |  |  |  | NO |  |  | Altura de la ola |  |  | δs | 0.30673 | m
[5 empty] | No puede considerarse autoanclado, anclar mecánicamente | [7 empty] | 70% Freeboard |  |  | 0,7δs | 0.21471 | m

## Auxiliar
s/n | [13 empty] | Referencias (no modificar) | 2 | [5 empty] | 1
SI | Referencias (no modificar) | 4 | 4 | 4 | 4 |  |  | Referencias (no modificar) | 5 | 3 | FALSE |  |  | Módulo sección cm^3 de anillos de rigidez / vigas contraviento | [6 empty] | 17
NO | Permissible Plate Materials | [6 empty] | Value of Fa | [5 empty] | Tipo de elemento | Dimensiones | Espesor de construcción de la virola
| Allowable Stresses (SI) | [6 empty] | Site class | Mapped MCER Spectral Response Accelerations at Shor Periods | [6 empty] | 5 | 6 | 8 | 10 | 11 |  | Lado mayor | Lado menor | espesor | distancia superior | distancia inferior
SUG | Plate | Minimum | Minimum | Product | Hydrostatic |  |  |  | Ss<=0,25 | Ss=0,5 | Ss=0,75 | Ss=1 | Ss>=1,25 | Detalle a. Top Angle | 65x65x6 | 6.58 | 6.77 | 0 | 0 | 0 | Detalle a. Top Angle65x65x6 | 65 | 65 | 6 | 0 | 96
I | Specification | Yield Strength Sy | Tensile Strength | Design Stress Sd | Test Stress St |  |  | A | 0.8 | 0.8 | 0.8 | 0.8 | 0.8 | Detalle a. Top Angle | 65x65x8 | 8.46 | 8.63 | 0 | 0 | 0 | Detalle a. Top Angle65x65x8 | 65 | 65 | 8 | 0 | 128
II |  | (Mpa) | (Mpa) | (Mpa) | (Mpa) |  |  | B | 1 | 1 | 1 | 1 | 1 | Detalle a. Top Angle | 75x75x10 | 13.82 | 13.97 | 0 | 0 | 0 | Detalle a. Top Angle 75x75x10 | 75 | 75 | 10 | 0 | 160
III | A283M grC | 205 | 380 | 137 | 154 | Grupo I |  | C | 1.2 | 1.2 | 1.1 | 1 | 1 | Detalle b. Curb Angle | 65x65x6 | 27.03 | 28.16 | 0 | 0 | 0 | Detalle b. Curb Angle65x65x6 | 65 | 65 | 6 | 25 | 96
| A285M gr C | 205 | 380 | 137 | 154 | Grupo I |  | D | 1.6 | 1.4 | 1.2 | 1.1 | 1 | Detalle b. Curb Angle | 65x65x8 | 33.05 | 34.67 | 0 | 0 | 0 | Detalle b. Curb Angle65x65x8 | 65 | 65 | 8 | 25 | 128
SITE CLASS | A131M gr A, B | 235 | 400 | 157 | 171 | Grupo I |  | E | 2.5 | 1.7 | 1.2 | 0.9 | 0.9 | Detalle b. Curb Angle | 75x75x6 | 35.98 | 37.49 | 0 | 0 | 0 | Detalle b. Curb Angle75x75x6 | 75 | 75 | 6 | 25 | 96
A | A36M | 250 | 400 | 160 | 171 | Grupo II |  | F | Requiere estudio | Requiere estudio | Requiere estudio | Requiere estudio | Requiere estudio | Detalle b. Curb Angle | 75x75x10 | 47.24 | 53.84 | 0 | 0 | 0 | Detalle b. Curb Angle75x75x10 | 75 | 75 | 10 | 25 | 160
B | A131M EH36 | 360 | 490 | 196 | 210 | Grupo II | [7 empty] | Detalle b. Curb Angle | 100x100x7 | 63.8 | 74.68 | 0 | 0 | 0 | Detalle b. Curb Angle100x100x7 | 100 | 100 | 7 | 25 | 112
C | A573 gr 400 | 220 | 400 | 147 | 165 | Grupo III |  | Referencias (no modificar) | 5 | 3 |  |  |  | Detalle b. Curb Angle | 100x100x10 | 71.09 | 87.69 | 0 | 0 | 0 | Detalle b. Curb Angle100x100x10 | 100 | 100 | 10 | 25 | 160
D | A573M gr 450 | 240 | 450 | 160 | 180 | Grupo IV |  | Value of Fv | [5 empty] | Detalle c. One Angle | 65x65x6 | 28.09 | 29.15 | 30.73 | 32.04 | 32.69 | Detalle c. One Angle65x65x6 | 65 | 65 | 6 | 96 | 96
E | a573m GR 485 | 290 | 485 | 193 | 208 | Grupo IV |  | Site class | Mapped MCER Spectral Response Accelerations at 1sec Periods |  |  |  |  | Detalle c. One Angle | 65x65x8 | 34.63 | 36.2 | 38.51 | 40.32 | 41.17 | Detalle c. One Angle65x65x8 | 65 | 65 | 8 | 128 | 128
F | A516M gr 380 | 205 | 380 | 137 | 154 | Grupo IV |  |  | S1<=0,1 | S1=0,20 | S1=0,3 | S1=0,4 | S1>=0,5 | Detalle c. One Angle | 100x75x7 | 60.59 | 63.21 | 66.88 | 69.48 | 70.59 | Detalle c. One Angle100x75x7 | 100 | 75 | 7 | 112 | 112
| A516M gr 415 | 220 | 415 | 147 | 165 | Grupo IV |  | A | 0.8 | 0.8 | 0.8 | 0.8 | 0.8 | Detalle c. One Angle | 102x75x8 | 66.97 | 70.08 | 74.49 | 77.6 | 78.9 | Detalle c. One Angle102x75x8 | 102 | 75 | 8 | 128 | 128
Sujeción | A516M gr 450 | 240 | 450 | 160 | 180 | Grupo IV |  | B | 1 | 1 | 1 | 1 | 1 | Detalle c. One Angle | 125x75x8 | 89.41 | 93.71 | 99.86 | 104.08 | 105.78 | Detalle c. One Angle125x75x8 | 125 | 75 | 8 | 128 | 128
Mecánicamente anclado | A516M gr 485 | 260 | 485 | 173 | 195 | Grupo IV |  | C | 1.7 | 1.6 | 1.5 | 1.4 | 1.3 | Detalle c. One Angle | 125x75x10 | 105.2 | 110.77 | 118.97 | 124.68 | 126.97 | Detalle c. One Angle125x75x10 | 125 | 75 | 10 | 160 | 160
Autoanclado | A662M grB | 275 | 450 | 180 | 193 | Grupo IV |  | D | 2.4 | 2 | 1.8 | 1.6 | 1.5 | Detalle c. One Angle | 150x75x10 | 134.14 | 141.38 | 152.24 | 159.79 | 162.78 | Detalle c. One Angle150x75x10 | 150 | 75 | 10 | 160 | 160
| A662M grC | 295 | 485 | 194 | 208 | Grupo IVA |  | E | 3.5 | 3.2 | 2.8 | 2.4 | 2.4 | Detalle c. One Angle | 150x100x10 | 155.91 | 171.17 | 184.11 | 193.08 | 196.62 | Detalle c. One Angle150x100x10 | 150 | 100 | 10 | 160 | 160
| A537M gr1 t<=65 | 345 | 485 | 194 | 208 | Grupo V |  | F | Requiere estudio | Requiere estudio | Requiere estudio | Requiere estudio | Requiere estudio | Detalle d. Two Angle | 100x75x8 | 181.22 | 186.49 | 195.15 | 201.83 | 204.62 | Detalle d. Two Angle100x75x8 | 100 | 75 | 8 | 128 | 128
| A537M gr1 65<=t<=100 | 310 | 450 | 180 | 193 | Grupo V | [7 empty] | Detalle d. Two Angle | 100x75x10 | 216.81 | 223.37 | 234.55 | 243.41 | 247.16 | Detalle d. Two Angle100x75x10 | 100 | 75 | 10 | 160 | 160
| A537M gr2 t<=65 | 415 | 550 | 220 | 236 | Grupo V | [7 empty] | Detalle d. Two Angle | 125x75x8 | 249.17 | 254.84 | 269.59 | 279.39 | 283.45 | Detalle d. Two Angle125x75x8 | 125 | 75 | 8 | 128 | 128
| A537M gr2 65<=t<=100 | 380 | 515 | 206 | 221 | Grupo V |  | LA MODIFICACIÓN DE ESTA HOJA PUEDE CONLLEVAR LA ROTURA DE CÁLCULO PRINCIPAL | [5 empty] | Detalle d. Two Angle | 125x75x10 | 289.77 | 308.17 | 324.4 | 337.32 | 342.77 | Detalle d. Two Angle125x75x10 | 125 | 75 | 10 | 160 | 160
| A633M gr C, D t<=65 | 345 | 485 | 194 | 208 | Grupo VI | [7 empty] | Detalle d. Two Angle | 150x75x8 | 324.97 | 335.45 | 353.12 | 366.82 | 372.48 | Detalle d. Two Angle150x75x8 | 150 | 75 | 8 | 128 | 128
| A633M gr C, D 65<=t<=100 | 315 | 450 | 180 | 193 | Grupo VI | [7 empty] | Detalle d. Two Angle | 150x75x10 | 390.24 | 402.92 | 425.14 | 443.06 | 450.61 | Detalle d. Two Angle150x75x10 | 150 | 75 | 10 | 160 | 160
| A737M gr B | 345 | 485 | 194 | 208 | Grupo VI | [7 empty] | Detalle d. Two Angle | 150x100x10 | 461.11 | 473.57 | 495.62 | 513.69 | 521.41 | Detalle d. Two Angle150x100x10 | 150 | 100 | 10 | 160 | 160
| A841M Clase 1, Gr A,B | 345 | 485 | 194 | 208 | Grupo VI | [7 empty] | Detalle e. Formed plate | b=250 | 0 | 341 | 375 | 392 | 399 | Detalle e. Formed plateb=250 | 250 | 65 | 6 | 96 | 96
| A841M Clase 2, Gr A,B | 415 | 550 | 220 | 236 | Grupo VI | [7 empty] | Detalle e. Formed plate | b=300 | 0 | 427 | 473 | 496 | 505 | Detalle e. Formed plateb=300 | 300 | 65 | 6 | 96 | 96
[14 empty] | Detalle e. Formed plate | b=350 | 0 | 519 | 577 | 606 | 618 | Detalle e. Formed plateb=350 | 350 | 65 | 6 | 96 | 96
[14 empty] | Detalle e. Formed plate | b=400 | 0 | 615 | 687 | 723 | 737 | Detalle e. Formed plateb=400 | 400 | 65 | 6 | 96 | 96
[14 empty] | Detalle e. Formed plate | b=450 | 0 | 717 | 802 | 846 | 864 | Detalle e. Formed plateb=450 | 450 | 65 | 6 | 96 | 96
[14 empty] | Detalle e. Formed plate | b=500 | 0 | 824 | 923 | 976 | 996 | Detalle e. Formed plateb=500 | 500 | 65 | 6 | 96 | 96
[14 empty] | Detalle e. Formed plate | b=550 | 0 | 937 | 1049 | 1111 | 1135 | Detalle e. Formed plateb=550 | 550 | 65 | 6 | 96 | 96
| Referencias (no modificar) |  |  | 1 |  |  |  |  | Referencias (no modificar) | 2 | 1 |  |  | Detalle e. Formed plate | b=600 | 0 | 1054 | 1181 | 1252 | 1280 | Detalle e. Formed plateb=600 | 600 | 65 | 6 | 96 | 96
| Diámetro del perno |  |  | "Ap" Área del núcleo el perno (cm2) | Ver figura anterior con los detalles de “clearance” y “excentricidad” |  | "N" Número de pernos recomendado (Ud) |  | Value of SDS | SUG |  |  |  | Detalle e. Formed plate | b=650 | 0 | 1176 | 1317 | 1399 | 1432 | Detalle e. Formed plateb=650 | 650 | 65 | 6 | 96 | 96
| Pulgadas | mm | Métrica |  | Clearance (mm) | Excentricidad (mm) |  |  |  | I | II | III |  | Detalle e. Formed plate | b=700 | 0 | 1304 | 1459 | 1551 | 1589 | Detalle e. Formed plateb=700 | 700 | 65 | 6 | 96 | 96
|  |  | comercial | [5 empty] | SDS<0,33g | 0,7δs (recomendado pero no requerido) | 0,7δs (recomendado pero no requerido) | δs requerido, salvo que tengamos un contenedor secundario o el tanque esté diseñado para contener derrames |  | Detalle e. Formed plate | b=750 | 0 | 1436 | 1607 | 1709 | 1752 | Detalle e. Formed plateb=750 | 750 | 65 | 6 | 96 | 96
| 1/2" | 12.7 | M 14 | 0.81 | 16 | 23 | 13 |  | SDS>=0,33g | 0,7δs (recomendado pero no requerido) | 0,7δs requerido, Salvo que tengamos un contenedor secundario o el tanque esté diseñado para contener derrames | δs requerido, salvo que tengamos un contenedor secundario o el tanque esté diseñado para contener derrames |  | Detalle e. Formed plate | b=800 | 0 | 1573 | 1759 | 1873 | 1921 | Detalle e. Formed plateb=800 | 800 | 65 | 6 | 96 | 96
| 5/8" | 15.9 | M 16 | 1.3 | 19 | 25 | 11 | [6 empty] | Detalle e. Formed plate | b=850 | 0 | 1716 | 1917 | 2043 | 2096 | Detalle e. Formed plateb=850 | 850 | 65 | 6 | 96 | 96
| 3/4" | 19 | M 20 | 1.95 | 21 | 29 | 10 |  | Referencias | 1 | 1 |  |  | Detalle e. Formed plate | b=900 | 0 | 1864 | 2080 | 2218 | 2276 | Detalle e. Formed plateb=900 | 900 | 65 | 6 | 96 | 96
| 7/8" | 22.2 | M 24 | 2.7 | 24 | 32 | 9 |  | Espesor de la primera virola | Tesión de la primera virola |  |  |  | Detalle e. Formed plate | b=950 | 0 | 2016 | 2248 | 2398 | 2463 | Detalle e. Formed plateb=950 | 950 | 65 | 6 | 96 | 96
| 1" | 25.4 | M 27 | 3.55 | 27 | 35 | 8 |  |  | <=190 | <=210 | <=220 | <=250 | Detalle e. Formed plate | b=1000 | 0 | 2174 | 2421 | 2584 | 2654 | Detalle e. Formed plateb=1000 | 1000 | 65 | 6 | 96 | 96
| 1+1/8" | 28.6 | M 30 | 4.47 | 29 | 41 | 7 |  | t<=19 | 6 | 6 | 7 | 9
| 1+1/4" | 31.8 | M 33 | 5.74 | 32 | 44 | 7 |  | 19<t<=25 | 6 | 7 | 10 | 11
| 1+3/8" | 34.9 | M 36 | 6.8 | 35 | 48 | 6 |  | 25<=t<=32 | 6 | 9 | 12 | 14
| 1+1/2" | 38.1 | M 39 | 8.35 | 41 | 51 | 6 |  | 32<t<=40 | 8 | 11 | 14 | 17
| 1+5/8" | 41.28 | M 42 | 9.77 | 41 | 54 | 6 |  | 40<t<=45 | 9 | 13 | 16 | 19
| 1+3/4" | 44.5 | M 45 | 11.25 | 44 | 57 | 5
| 1+7/8" | 47.6 | M 48 | 13.22 | 48 | 60 | 5
| 2" | 50.8 | M 52 | 14.84 | 51 | 64 | 5
| 2+1/4" | 57.15 | M 56 | 19.48 | 57 | 70 | 5
| 2+1/2" | 63.5 | M 64 | 23.97 | 60 | 78 | 4
| 2+3/4" | 69.9 | M 70 | 29.79 | 67 | 86 | 4
| 3" | 76.2 | M 76 | 36.26 | 73 | 92 | 4